## PICKIT2_BOM
Designator | Value | Footprint | Quantity | Part Number | Supplier
Műszerdoboz |  | http://www.tme.eu/dok/H/HM-1551LBK.pdf | 1 | HM-1551KBK | TME
L1 | 680uH | INDUCTOR 1812 | 1 | LQH4N681K04 | TME
S1 |  | Switch_6P_CANAL | 1 | SS008B02P22 | TME
C1, C4, C6, C7, C8, C9, C10, C12, C13, C16 | 100nF | Capacitor 0805 | 10 | 82-01-25 | Lomex
C15 | 47uF | 7343 | 1 | 92-00-56 | Lomex
C2, C3 | 22pF | Capacitor 0805 | 2 | 82-00-95 | Lomex
C5, C11, C14 | 10uF | Capacitor 3216 | 3 | 92-00-77 | Lomex
D1 | LL4148 | DIOMELF3414N | 1 | 83-01-06 | Lomex
D3 | BAT54C | SOD-323 | 1 | 83-02-01 | Lomex
D4 | LL5819 | DIOMELF5025N | 1 | 83-00-63 | Lomex
D5 | 15V | DIOMELF3414N | 1 | 85-00-89 | Lomex
DS1 |  | LED_3mm_RED | 1 | 34-05-53 | Lomex
DS2 |  | LED_3mm_GREEN | 1 | 34-00-40 | Lomex
DS3 |  | LED_3mm_YELLOW | 1 | 34-03-10 | Lomex
F1 | 200 mA | FUSE1210 | 1 | 44-02-23 | Lomex
J2 |  | USB-B MINI | 1 | 43-16-44 | Lomex
J3 | 1/5 | Header, 6-Pin | 1 | 43-02-00 | Lomex
Q1, U5_P | SI2307CDS-T1-GE3 | SOT23 | 2 | 86-03-40 | Lomex
Q2, Q3, Q5, Q6 | BC857 | SOT23 | 4 | 86-03-46 | Lomex
Q4, Q7, Q8, U5_N | SI2306BDS-T1-E3 | SOT23 | 4 | 86-01-57 | Lomex
R1, R2, R3 | 470R | RES0805 | 3 | 81-10-83 | Lomex
R10, R14, R19 | 10R | RES0805 | 3 | 81-10-63 | Lomex
R11, R15, R20, R33 | 33R | RES0805 | 4 | 81-02-08 | Lomex
R13, R21 | 1k | RES0805 | 2 | 81-10-87 | Lomex
R17 | 820R | RES0805 | 1 | 81-10-86 | Lomex
R22, R26, R35, R36 | 4k7 | RES0805 | 4 | 81-10-95 | Lomex
R23 | 100k | RES0805 | 1 | 81-11-11 | Lomex
R28, R31 | 100R | RES0805 | 2 | 81-10-75 | Lomex
R4, R5, R6, R7, R12, R16, R25, R27, R29, R32 | 10k | RES0805 | 10 | 81-10-99 | Lomex
R8, R9, R24, R30, R34 | 2k7 | RES0805 | 5 | 81-10-92 | Lomex
SW1 |  | SWITCH_4PIN | 1 | 45-05-39 | Lomex
X1 | 20MHz | crystal_mix | 1 | 40-01-27 | Lomex
U1 | PIC18F2550/SO | SOIC28 | 1 | PIC18F2550-I/SO | Chipcad
U2 | MCP6001UT-I/OT | TSOT23-6 | 1 | MCP6001UT-I/OT | Chipcad
U3, U4 | 24LC512 | SOIC8 | 2 | 24LC512-I/SM | Chipcad